## clock_module
Date: | 2022-08-05 21:50
Tool: | Eeschema (6.0.7)
Component Count: | 35
Ref |  | nom du composant | Value | Description | Vendeur | Prix | Quantite
|  | Resistance | 1000 ohms | limiteur de courant | www.amazon.com | 2.99 $ | 4
J1, | 1 | PJ-102A | PJ-102A | CONN PWR JACK 2X5.5MM SOLDER
J2, | 1 | 22232041 | 22232041 | CONN HEADER VERT 4POS 2.54MM
R1, R2, R3, R5, R6, | 5 | 1K | R | Resistor
R4, | 1 | 1M | R | Resistor
R7, R8, | 2 | 220 | R | Resistor
RV1, | 1 | 1M | R_Potentiometer | Potentiometer
S1, S2, | 2 | EG1218 | EG1218 | SWITCH SLIDE SPDT 200MA 30V
S3, | 1 | SWITCH | EG1218 | SWITCH SLIDE SPDT 200MA 30V
SW1, | 1 | SW_Push | SW_Push | Push button switch, generic, two pins
U1, U4, U6, | 3 | LM555xN | LM555xN | Timer, 555 compatible, PDIP-8
U2, | 1 | SN74LS32N | SN74LS32N | IC GATE OR 4CH 2-INP 14DIP
U3, | 1 | SN74LS08N | SN74LS08N | IC GATE AND 4CH 2-INP 14DIP
U5, | 1 | SN74LS04N | SN74LS04N | IC INVERTER 6CH 6-INP 14DIP